## MIB-SNMP-V3
1、Alarm Trap Sample
Adding Dry Contact Alarm 1 ~ 8 definiation
Re-Trap, but how to make the reliability of the trap transmission
Add suggested alarm polling frequencies
Alarm Trigger: New Alarm |  |  |  | look into the email function
Alarm Clear: Alarm Clear |  |  |  | confirm the remote units will trigger mu's summary |  |  |  |  | Other Parameter / Controls
[9 empty] | MU |  |  | RU
Alarm in WEB GUI (MU) | Alarm in WEB GUI (RU) | SNMP Trap Description | SNMP Trap Description (2025/1/9) | SNMP Trap Description (new) | Poll Frequencies | MIB OID Name (2025/1/9) | MIB OID Name | MIB OID Name (new) | Setting Parameter in WEB GUI | Available in MIB | Permission | Setting Parameter in WEB GUI | Available in MIB | Permission
~ External Alarms ~ | [8 empty] | RF Switches_DL700MHz | rFSwitchDL700M | GET/SET | RF Switches_DL700MHz | rFSwitchDL700M | GET/SET
Ext Alarm1 | Ext Alarm1 | Ext ALM 1 | extAlarm1 | Ext ALM 1 |  | extAlarm1 | extAlarm1 |  | RF Switches_DL800MHz | rFSwitchDL800M | GET/SET | RF Switches_DL800MHz | rFSwitchDL800M | GET/SET
Ext Alarm2 | Ext Alarm2 | Ext ALM 2 | extAlarm2 | Ext ALM 2 |  | extAlarm2 | extAlarm2 |  | RF Switches_UL700/800MHz | rFSwitchUL700MUL800M | GET/SET | RF Switches_UL700/800MHz | rFSwitchUL700MUL800M | GET/SET
Ext Alarm3 | Ext Alarm3 | Ext ALM 3 | extAlarm3 | Ext ALM 3 |  | extAlarm3 | extAlarm3 |  | Target Output Power DL_700MHz |  |  | Target Output Power DL_700MHz
Ext Alarm4 | Ext Alarm4 | Ext ALM 4 | extAlarm4 | Ext ALM 4 |  | extAlarm4 | extAlarm4 |  | Target Output Power DL_800MHz |  |  | Target Output Power DL_800MHz
Ext Alarm5 | Ext Alarm5 | Ext ALM 5 | extAlarm5 | Ext ALM 5 |  | extAlarm5 | extAlarm5 |  | Target Output Power UL_700/800MHz |  |  | Target Output Power UL_700/800MHz
~ Dry Contact Alarms ~ | [8 empty] | Mute Switch_DL700MHz |  |  | <NA>
Per Alarm Setting | Per Alarm Setting | Dry Contact Alm1 | dryContactAlarm1 | Dry Contact ALM 1 |  | dryContactAlarm1 | dryContactAlarm1 |  | Mute Switch_DL800MHz |  |  | <NA>
Per Alarm Setting | Per Alarm Setting | Dry Contact Alm2 | dryContactAlarm2 | Dry Contact ALM 2 |  | dryContactAlarm2 | dryContactAlarm2 |  | Mute Switch_UL700/800MHz |  |  | Mute Switch_UL700/800MHz
Per Alarm Setting | Per Alarm Setting | Dry Contact Alm3 | dryContactAlarm3 | Dry Contact ALM 3 |  | dryContactAlarm3 | dryContactAlarm3 |  | Buzzer Notification |  |  | Buzzer Notification
Per Alarm Setting | Per Alarm Setting | Dry Contact Alm4 | dryContactAlarm4 | Dry Contact ALM 4 |  | dryContactAlarm4 | dryContactAlarm4 |  | NetProtect Swtich |  |  | NetProtect Swtich
Per Alarm Setting | Per Alarm Setting | Dry Contact Alm5 | dryContactAlarm5 | Dry Contact ALM 5 |  | dryContactAlarm5 | dryContactAlarm5 |  | PA Protection Switch |  |  | PA Protection Switch
Per Alarm Setting | Per Alarm Setting | Dry Contact Alm6 | dryContactAlarm6 | Dry Contact ALM 6 |  | dryContactAlarm6 | dryContactAlarm6 |  | Signal Identification SW |  |  | Signal Identification SW
Per Alarm Setting | Per Alarm Setting | Dry Contact Alm7 | dryContactAlarm7 | Dry Contact ALM 7 |  | dryContactAlarm7 | dryContactAlarm7 |  | Signal Attention(dB) |  |  | Signal Attention(dB)
Per Alarm Setting | Per Alarm Setting | Dry Contact Alm8 | dryContactAlarm8 | Dry Contact ALM 8 |  | dryContactAlarm8 | dryContactAlarm8 |  | DL Gain Limit(700MHz) |  |  | DL Gain Limit(700MHz)
~ 700MHz Downlink Alarms ~ | [8 empty] | DL Gain Limit(800MHz) |  |  | DL Gain Limit(800MHz)
LNA Alarm DL700M | <NA> | DL LNA Alarm 700MHz | dlLNA700MAlarm | DL LNA Alarm 700MHz |  | dlLNA700MAlarm | dlLNA700MAlarm |  | UL Gain Limit |  |  | UL Gain Limit
P_in Low Alarm DL700M | <NA> | DL P_in Low Alarm 700MHz | dlPinLow700MAlarm | DL P_in Low Alarm 700MHz |  | dlPinLow700MAlarm | dlPinLow700MAlarm | dlPinLow700MAlarm | All 96 CH SW | carrier800MClassASwitch | GET/SET | All 96 CH SW | carrier800MClassASwitch | GET/SET
P_in Over Alarm DL700M | <NA> | DL P_in Over Alarm 700MHz | dlP_inOver700MAlarm | DL P_in Over Alarm 700MHz |  | dlP_inOver700MAlarm | dlP_inOver700MAlarm | dlPinOver700MAlarm |  | carrier700MClassASwitch | GET/SET |  | carrier700MClassASwitch | GET/SET
P_out Low Alarm DL700M | P_out Low Alarm DL700M | DL P_out Low Alarm 700MHz | dlP_outLow700MAlarm | DL P_out Low Alarm 700MHz |  | dlP_outLow700MAlarm | dlP_outLow700MAlarm | dlPoutLow700MAlarm | All 3 WB Filter SW | carrier800MClassBSwitch | GET/SET | All 3 WB Filter SW | carrier800MClassBSwitch | GET/SET
P_out Over Alarm DL700M | P_out Over Alarm DL700M | DL P_out Over Alarm 700MHz | dlP_outOver700MAlarm | DL P_out Over Alarm 700MHz |  | dlP_outOver700MAlarm | dlP_outOver700MAlarm | dlPoutOver700MAlarm |  | carrier700MClassBSwitch | GET/SET |  | carrier700MClassBSwitch | GET/SET
PA Shutdown Alarm DL700M | PA Shutdown Alarm DL700M | DL PA Shutdown Alarm 700MHz | dlPAShutDown700MAlarm | DL PA Shutdown Alarm 700MHz |  | dlPAShutDown700MAlarm | dlPAShutDown700MAlarm |  | Version | snmpProtocolVersion | GET/SET | <NA>
PA Alarm DL700M | PA Alarm DL700M | DL PA Alarm 700MHz | dlPa700MAlarm | DL PA Alarm 700MHz |  | dlPa700MAlarm | dlPa700MAlarm | dlPA700MAlarm | Trap Des: IP1 | snmpTrapDestinationIpAddress-01 | GET/SET | <NA>
VSWR Alarm DL700M | VSWR Alarm DL700M | DL VSWR Alarm 700MHz | dlVSWR700MAlarm | DL VSWR Alarm 700MHz |  | dlVSWR700MAlarm | dlVSWR700MAlarm |  | Trap Des: IP2 | snmpTrapDestinationIpAddress-02 | GET/SET | <NA>
~ 800MHz Downlink Alarms ~ | [8 empty] | Trap Des: IP3 | snmpTrapDestinationIpAddress-03 | GET/SET | <NA>
LNA Alarm DL800M | <NA> | DL LNA Alarm 800MHz | dlLNA800MAlarm | DL LNA Alarm 800MHz |  | dlLNA800MAlarm | dlLNA800MAlarm |  | Read Community | readCommunity | GET/SET | <NA>
P_in Low Alarm DL800M | <NA> | DL P_in Low Alarm 800MHz | dlPinLow800MAlarm | DL P_in Low Alarm 800MHz |  | dlPinLow800MAlarm | dlPinLow800MAlarm | dlPinLow800MAlarm | Write Community | writeCommunity | GET/SET | <NA>
P_in Over Alarm DL800M | <NA> | DL P_in Over Alarm 800MHz | dlP_inOver800MAlarm | DL P_in Over Alarm 800MHz |  | dlP_inOver800MAlarm | dlP_inOver800MAlarm | dlPinOver800MAlarm | SNMP Hearbeat Interval(min) | HeartBeatInterval | GET/SET | <NA>
P_out Low Alarm DL800M | P_out Low Alarm DL800M | DL P_out Low Alarm 800MHz | dlP_outLow800MAlarm | DL P_out Low Alarm 800MHz |  | dlP_outLow800MAlarm | dlP_outLow800MAlarm | dlPoutLow800MAlarm | SNMP Hearbeat Switch | HeartBeatSwitch | GET/SET | <NA>
P_out Over Alarm DL800M | P_out Over Alarm DL800M | DL P_out Over Alarm 800MHz | dlP_outOver800MAlarm | DL P_out Over Alarm 800MHz |  | dlP_outOver800MAlarm | dlP_outOver800MAlarm | dlPoutOver800MAlarm | Cut Off TH |  |  | Cut Off TH
PA Shutdown Alarm DL800M | PA Shutdown Alarm DL800M | DL PA Shutdown Alarm 800MHz | dlPAShutDown800MAlarm | DL PA Shutdown Alarm 800MHz |  | dlPAShutDown800MAlarm | dlPAShutDown800MAlarm |  | Float Charge Voltage |  |  | Float Charge Voltage
PA Alarm DL800M | PA Alarm DL800M | DL PA Alarm 800MHz | dlPa800MAlarm | DL PA Alarm 800MHz |  | dlPa800MAlarm | dlPa800MAlarm | dlPA800MAlarm | Cycle Charge Voltage |  |  | Cycle Charge Voltage
VSWR Alarm DL800M | VSWR Alarm DL800M | DL VSWR Alarm 800MHz | dlVSWR800MAlarm | DL VSWR Alarm 800MHz |  | dlVSWR800MAlarm | dlVSWR800MAlarm |  | Max Charging Current |  |  | Max Charging Current
~ Uplink Alarms ~ | [8 empty] | Battery Recharge Switch |  |  | Battery Recharge Switch
LNA Alarm UL700M&800M | LNA Alarm UL700M&800M | UL LNA Alarm 700/800MHz | ulLNA700M800MAlarm | UL LNA Alarm 700/800MHz |  | ulLNA700M800MAlarm | ulLNA700M800MAlarm |  | Battery Recharge Threshold |  |  | Battery Recharge Threshold
P_out Over Alarm UL700M&800M | <NA> | UL P_out Over Alarm 700/800MHz | ulPoutOverAlarm700800MAlarm | UL P_out Over Alarm 700/800MHz |  | ulPoutOverAlarm700800MAlarm | ulPoutOverAlarm700800MAlarm | ulPoutOver700800MAlarm | Battery Cycle Switch |  |  | Battery Cycle Switch
PA Shutdown Alarm UL700M&800M | <NA> | UL PA ShutDown Alarm 700/800MHz | uLPa700800MShutDownAlarm | UL PA ShutDown Alarm 700/800MHz |  | uLPa700800MShutDownAlarm | ULPa700800MShutDownAlarm | ulPAShutDown700800MAlarm | Battery Recharge Cycle |  |  | Battery Recharge Cycle
PA Alarm UL700M&800M | <NA> | UL PA ALARM 700/800 | ulPAAlarm700M800M | UL PA Alarm 700/800MHz |  | ulPAAlarm700M800M | ulPAAlarm700M800M
~ BBU Alarms ~ | [8 empty] | Dev Model | muDeviceName | GET | Dev Model | ruDeviceName | GET
Loss Of Normal AC Power Alarm | Loss Of Normal AC Power Alarm | AC Lost Alarm | acLostAlarm | AC Lost Alarm |  | acLostAlarm | acLostAlarm |  | Serial Num | muSerialNumber | GET | Serial Num | ruSerialNumber | GET
Battery Low Alarm | Battery Low Alarm | Battery Low Alarm | batteryLowAlarm | Battery Low Alarm |  | batteryLowAlarm | batteryLowAlarm |  | Dev ID | muDeviceId | GET | Dev ID | ruDeviceId | GET
Charger Fault Alarm | Charger Fault Alarm | Charger Fault Alarm | chargerFaultAlrm | Charger Fault Alarm |  | chargerFaultAlrm | chargerFaultAlrm |  | System Version | muFirmwareVersion | GET | System Version | muFirmwareVersion | GET
Charger Comm. Fault Alarm | Charger Comm. Fault Alarm | Charger Comm. Fault Alarm | chargerCommFaultAlarm | Charger Comm. Fault Alarm |  | chargerCommFaultAlarm | chargerCommFaultAlarm |  | Dev Info | muDeviceInfo | GET | Dev Info | ruDeviceInfo | GET
Battery Over-Discharge Alarm | Battery Over-Discharge Alarm | Battery Over-Discharge Alarm | batteryOverDischargeAlarm | Battery Over Discharge Alarm |  | batteryOverDischargeAlarm | batteryOverDischargeAlarm |  | Carrier mode | muCarrierMode. | GET | Carrier mode | muCarrierMode. | GET
Battery Over Temperature Alarm | Battery Over Temperature Alarm | Battery Over Temperature Alarm | batteryOverTemperatureAlarm | Battery Over Temperature Alarm |  | batteryOverTemperatureAlarm | batteryOverTemperatureAlarm |  | Filter type | muFilterTypeConfiguration | GET | Filter type | ruFilterTypeConfiguration | GET
Battery Connection Fail Alarm | Battery Connection Fail Alarm | Battery Connection Fail Alarm | batteryConnectionFailAlarm | Battery Connection Fail Alarm |  | batteryConnectionFailAlarm | batteryConnectionFailAlarm |  | Device Band/Region Configuration | muDevBandRegionConfiguration | GET | Device Band/Region Configuration | ruDevBandRegionConfiguration | GET
Battery Comm. Fault Alarm | Battery Comm. Fault Alarm | Battery Comm. Fault Alarm | batteryCommFaultAlarm | Battery Comm. Fault Alarm |  | batteryCommFaultAlarm | batteryCommFaultAlarm
Panel1 - Comm.Fault ALM | Panel1 - Comm.Fault ALM | Comm.Fault Alarm AP1 | commFaultAP1Alarm | AP 1 Comm. Fault Alarm |  | commFaultAP1Alarm | commFaultAP1Alarm | ap1commFaultAlarm | LAN IP / MASK / GATEWAY |  | GET
Panel2 - Comm.Fault ALM | Panel2 - Comm.Fault ALM | Comm.Fault Alarm AP2 | commFaultAP2Alarm | AP 2 Comm. Fault Alarm |  | commFaultAP2Alarm | commFaultAP2Alarm | ap2commFaultAlarm
~ FOU Alarms ~ | [8 empty] | EXT_OP Port SW | muOpPortSwitch (DAS) | SET | OP Redundancy Mode | oPRedundancyMode | SET
System OP RX Alarm | <NA> | SYSTEM OP RX ALARM | systemOpRxAlarm | System OP RX Alarm |  | systemOpRxAlarm | systemOpRxAlarm |  | New | Turn ALL RF OFF (MU/BDA Only) | SET | OP Port Force Switching | oPPortForceSwitching | SET
System OP TX Alarm | <NA> | SYSTEM OP TX ALARM | systemOpTxAlarm | System OP TX Alarm |  | systemOpTxAlarm | systemOpTxAlarm |  | New | Turn ALL RF ON (MU/BDA Only) | SET
<NA> | OP RX Alarm | RU OP RX ALARM | OpRxAlarm | RU OP RX Alarm |  | OpRxAlarm | OpRxAlarm | ruOpRxAlarm | New | Turn ALL RF OFF (DAS) | SET
<NA> | OP TX Alarm | RU OP TX ALARM | OpTxAlarm | RU OP TX Alarm |  | OpTxAlarm | OpTxAlarm | ruOpTxAlarm | New | Turn ALL RF ON (DAS) | SET
FOU1 Comm.Fault Alarm | <NA> | FOU1 COMM.FAULT ALARM | fou1CommFaultAlarm | FOU 1 Comm. Fault Alarm |  | fou1CommFaultAlarm | fou1CommFaultAlarm
FOU2 Comm.Fault Alarm | <NA> | FOU2 COMM.FAULT ALARM | fou2CommFaultAlarm | FOU 2 Comm. Fault Alarm |  | fou2CommFaultAlarm | fou2CommFaultAlarm
FOU3 Comm.Fault Alarm | <NA> | FOU3 COMM.FAULT ALARM | fou3CommFaultAlarm | FOU 3 Comm. Fault Alarm |  | fou3CommFaultAlarm | fou3CommFaultAlarm
FOU4 Comm.Fault Alarm | <NA> | FOU4 COMM.FAULT ALARM | fou4CommFaultAlarm | FOU 4 Comm. Fault Alarm |  | fou4CommFaultAlarm | fou4CommFaultAlarm
~ Oscillation Alarms ~
Oscillation Shutdown(700M) | Oscillation Shutdown(700M) | Oscillation Shutdown Alarm 700MHz | oscillationShutDown700MAlarm | Oscillation Shutdown Alarm 700MHz |  | oscillationShutDown700MAlarm | oscillationShutdown700MAlarm
Oscillation Gain Reduction(700M) | Oscillation Gain Reduction(700M) | Oscillation Gain Reduction Alarm 700MHz | oscillationGainReduction700MAlarm | Oscillation Gain Reduction Alarm 700MHz |  | oscillationGainReduction700MAlarm | oscillationGai Reduction700MAlarm | oscillationGainReduction700MAlarm
Oscillation Shutdown(800M) | Oscillation Shutdown(800M) | Oscillation Shutdown Alarm 800MHz | oscillationShutDown800MAlarm | Oscillation Shutdown Alarm 800MHz |  | oscillationShutDown800MAlarm | oscillationShutdown800MAlarm
Oscillation Gain Reduction(800M) | Oscillation Gain Reduction(800M) | Oscillation Gain Reduction Alarm 800MHz | oscillationGainReduction800MAlarm | Oscillation Gain Reduction Alarm 800MHz |  | oscillationGainReduction800MAlarm | oscillationGai Reduction800MAlarm | oscillationGainReduction800MAlarm
~ MISC ~
DT ANT Disconnection Alarm | <NA> | DT ANT Disconnection Alarm |  | DT ANT Disconnection Alarm |  |  | dTAntDisconnectionAlarm
Backup Alarm | <NA> | BACKUP ALARM |  | Backup Alarm |  |  | opBackupAlarm
Summary Alarm | Summary Alarm | Summary Alarm | summary Alarm | Summary Alarm |  | summary Alarm | summaryAlarm
|  |  | digitalClockAlarm |  |  | digitalClockAlarm
|  |  | pllAlarm |  |  | pllAlarm
|  |  | dTAntDisconnectionAlarm |  |  | dTAntDisconnectionAlarm
|  |  | overTemperatureAlarm |  |  | overTemperatureAlarm
|  |  | backupAlarm |  |  | backupAlarm

## BDA V3版本测试记录 (hidden)
北美专网BDA 3.0——融合版本测试（classA双频） |  | 测试记录
测试域 | 测试用例 |  |  |  |  | 测试人员 | 备注
|  | 测试数据 | 测试结果 | 测试时间 | 版本号：
告警参数测试 | DL P_in Low Alarm 700MHz | 告警产生及恢复OK | 通过 | 2023.7.20 | M68RX11_A0AV01.00.01.10_0
| DL P_out Low Alarm 700MHz |  | 通过 | 2023.7.20 | M68RX11_A0AV01.00.01.10_0
| DL P_in Over Alarm 700MHz |  | 通过 | 2023.7.20 | M68RX11_A0AV01.00.01.10_0
| DL P_out Over Alarm 700MHz |  | 通过 | 2023.7.20 | M68RX11_A0AV01.00.01.10_0
| DL PA Shutdown Alarm 700MHz |  | 通过 | 2023.7.20 | M68RX11_A0AV01.00.01.10_0
| DL VSWR Alarm 700MHz |  | 通过 | 2023.7.20 | M68RX11_A0AV01.00.01.10_0
| DL P_in Low Alarm 800MHz |  | 通过 | 2023.7.20 | M68RX11_A0AV01.00.01.10_0
| DL P_out Low Alarm 800MHz |  | 通过 | 2023.7.20 | M68RX11_A0AV01.00.01.10_0
| DL P_in Over Alarm 800MHz |  | 通过 | 2023.7.20 | M68RX11_A0AV01.00.01.10_0
| DL P_out Over Alarm 800MHz |  | 通过 | 2023.7.20 | M68RX11_A0AV01.00.01.10_0
| DL PA Shutdown Alarm 800MHz |  | 通过 | 2023.7.20 | M68RX11_A0AV01.00.01.10_0
| DL VSWR Alarm 800MHz |  | 通过 | 2023.7.20 | M68RX11_A0AV01.00.01.10_0
| UL P_out Over Alarm 700/800MHz |  | 通过 | 2023.7.20 | M68RX11_A0AV01.00.01.10_0
| UL PA Shutdown Alarm 700/800MHz |  | 通过 | 2023.7.20 | M68RX11_A0AV01.00.01.10_0
| Summary Alarm |  | 通过 | 2023.7.20 | M68RX11_A0AV01.00.01.10_0
| DT ANT Disconnection Alarm |  | 通过 | 2023.7.20 | M68RX11_A0AV01.00.01.10_0
| Over Temperature Alarm |  | 通过 | 2023.7.20 | M68RX11_A0AV01.00.01.10_0
| Ext Alarm 1 |  | 通过 | 2023.7.20 | M68RX11_A0AV01.00.01.10_0
| Ext Alarm 2 |  | 通过 | 2023.7.20 | M68RX11_A0AV01.00.01.10_0
| Ext Alarm 3 |  | 通过 | 2023.7.20 | M68RX11_A0AV01.00.01.10_0
| Ext Alarm 4 |  | 通过 | 2023.7.20 | M68RX11_A0AV01.00.01.10_0
| Ext Alarm 5 |  | 通过 | 2023.7.20 | M68RX11_A0AV01.00.01.10_0
| Dry Contact Alarm 1 |  | 通过 | 2023.7.20 | M68RX11_A0AV01.00.01.10_0
| Dry Contact Alarm 2 |  | 通过 | 2023.7.20 | M68RX11_A0AV01.00.01.10_0
| Dry Contact Alarm 3 |  | 通过 | 2023.7.20 | M68RX11_A0AV01.00.01.10_0
| Dry Contact Alarm 4 |  | 通过 | 2023.7.20 | M68RX11_A0AV01.00.01.10_0
| Dry Contact Alarm 5 |  | 通过 | 2023.7.20 | M68RX11_A0AV01.00.01.10_0
| Dry Contact Alarm 6 |  | 通过 | 2023.7.20 | M68RX11_A0AV01.00.01.10_0
| Dry Contact Alarm 7 |  | 通过 | 2023.7.20 | M68RX11_A0AV01.00.01.10_0
| Dry Contact Alarm 8 |  | 通过 | 2023.7.20 | M68RX11_A0AV01.00.01.10_0
开站流程 | UL input test | 1、检测频点的设置范围限制符合700/800授权、符合各地区频段范围限制 2、低于UL min. Input TH的值不记录 3、Uplink Input Range=UL Input min/max+Radio TX PWR-Test Device TX Power 4、点击stop之后有小概率保存不到检测功率值 5、功率检测之后有小概率会出现载波开关、静默开关被off的情况。载波被误关时，载波开关会相应显示为OFF，静默开关被误关时，web的静默开关状态与静默实际状态一致。 | 失败 | 2023.7.21 | M68RX11_A0AV01.00.01.10_2
| DL input test | 检测之后，载波信号输出以及参数设置正常 | 通过 | 2023.7.21 | M68RX11_A0AV01.00.01.10_2
| DL Target(700/800MHz) | 1、更改载波数量、下行标称功率，计算OK 2、计算结果显示范围-127~127？待确认 | 阻塞 | 2023.7.21 | M68RX11_A0AV01.00.01.10_2
| DL Gain(700/800MHz) | 分别更改DL Input（即Control Channel Input）、DL ALC（即DL Target）进行计算，OK | 通过 | 2023.7.21 | M68RX11_A0AV01.00.01.10_2
| UL Target | 计算结果显示范围-127~127？待确认 | 阻塞 | 2023.7.21 | M68RX11_A0AV01.00.01.10_2
| UL Gain | 计算结果显示范围>0？待确认 | 阻塞 | 2023.7.21 | M68RX11_A0AV01.00.01.10_2
| UL Total Loss 1 (dB) | UL Space Loss 1=Donor Site TX ERP-Control Channel Input+ Donor Site TX/RX Delta | 通过 | 2023.7.21 | M68RX11_A0AV01.00.01.10_2
| UL Total Loss 2 (dB) | UL Space Loss 2=BDA Donor Cable loss+ BDA Distance to Donor- BDA Donor Antenna Gain+ Donor Site TX/RX Delta | 通过 | 2023.7.21 | M68RX11_A0AV01.00.01.10_2
| Manual Loss |  | 通过 | 2023.7.21 | M68RX11_A0AV01.00.01.10_2
| Isolation 700 and 800MHz | 隔离度值可正常更新至开站界面 | 通过 | 2023.7.21 | M68RX11_A0AV01.00.01.10_2
| BDA Distance to Donor | 计算OK | 通过 | 2023.7.21 | M68RX11_A0AV01.00.01.10_2
稳定性 | 信号保持 | 信号累计保持15H，未出现掉信号 | 通过 | 2023.7.20 | M68RX11_A0AV01.00.01.10_0
| 无操作环境下的干接点误告警 | 无操作累计24H，未出现干接点误告警 | 通过 | 2023.7.20 | M68RX11_A0AV01.00.01.10_0
密级
机密
密级
机密
密级
机密
密级
机密
密级
机密

## SNMP V3-test (hidden)
Alarm name(Web UI) | Description | normal状态查询 | alarm状态查询 | 测试版本 | 备注
信号保持10H，未见掉信号 |  | OK |  | M68RX11_A0AV01.00.01.09_3
信号保持10H，未见掉信号 |  | OK |  | M68RX11_A0AV01.00.01.09_5
验证缺陷 | 1、缺陷修复QX000164872：法规为IFC 510 2021时，dashboard界面的干接点名称与2021法规不一致。——OK 2、缺陷修复QX000162216：告警面板问题：a、Dry Contact Alarm关联其中任意一个告警量（但此时该告警量未告警）都会产生告警。——OK b、ＡＰBuzzer Notification设为on或者off无效，为无效参数。——未修复 3、缺陷修复QX000165100：高抑制切换为低时延制式之后，更改了部分告警参数的使能状态：更改了PA Shutdown Alarm~DL 800/700、Summary Alarm、Digital Clock Lock Alarm的使能状态（原为不使能）——OK 4、修复缺陷：通过改功率门限，触发过功率/欠功率告警，此时若复位设备，等待约4分钟，重新登录web，然后关闭RF Switch，则会产生过功率/欠功率误告警。——OK 5、修复缺陷：QX000165175：从M68RX11_A0AV01.00.01.03_on升级至新版本后，电池过放告警一直为告警状态——升级新版本后，此误告警消除，OK | 部分缺陷暂未修复 |  | M68RX11_A0AV01.00.01.09_5
Device Alarms
Summary Alarm | Device Summary Alarm | OK | OK | M68RX11_A0AV01.00.01.09_3
Digital Clock Alarm | Digital clock malfunctions | OK | 无法测试 | M68RX11_A0AV01.00.01.09_3
PLL Alarm | Phase Locked Loop malfunctions | OK | 无法测试 | M68RX11_A0AV01.00.01.09_3
DT ANT Disconnection Alarm | DT Antenna is disconnected | OK | OK | M68RX11_A0AV01.00.01.09_3
Over Temperature Alarm | Device temperature is higher than threshold | OK | OK | M68RX11_A0AV01.00.01.09_3
Oscillation Shutdown Alarm 700MHz | RF is shutdown due to oscillation | OK | 暂不测试 | M68RX11_A0AV01.00.01.09_3
Oscillation Gain Reduction Alarm 700MHz | The gain is reduced due to oscillation | OK | 暂不测试 | M68RX11_A0AV01.00.01.09_3
Oscillation Shutdown Alarm 800MHz | RF is shutdown due to oscillation | OK | 暂不测试 | M68RX11_A0AV01.00.01.09_3
Oscillation Gain Reduction Alarm 800MHz | The gain is reduced due to oscillation | OK | 暂不测试 | M68RX11_A0AV01.00.01.09_3
Ext Alarm 1 | External Alarm 1-5 | OK | OK | M68RX11_A0AV01.00.01.09_3
Ext Alarm 2 |  | OK | OK | M68RX11_A0AV01.00.01.09_3
Ext Alarm 3 |  | OK | OK | M68RX11_A0AV01.00.01.09_3
Ext Alarm 4 |  | OK | OK | M68RX11_A0AV01.00.01.09_3
Ext Alarm 5 |  | OK | OK | M68RX11_A0AV01.00.01.09_3
Dry Contact Alarm 1 | Dry Contact Alarm 1-8 | OK | OK | M68RX11_A0AV01.00.01.09_3
Dry Contact Alarm 2 |  | OK | OK | M68RX11_A0AV01.00.01.09_3
Dry Contact Alarm 3 |  | OK | OK | M68RX11_A0AV01.00.01.09_3
Dry Contact Alarm 4 |  | OK | OK | M68RX11_A0AV01.00.01.09_3
Dry Contact Alarm 5 |  | OK | OK | M68RX11_A0AV01.00.01.09_3
Dry Contact Alarm 6 |  | OK | OK | M68RX11_A0AV01.00.01.09_3
Dry Contact Alarm 7 |  | OK | OK | M68RX11_A0AV01.00.01.09_3
Dry Contact Alarm 8 |  | OK | OK | M68RX11_A0AV01.00.01.09_3
700MHz Downlink Alarms
DL P_in Low Alarm 700MHz | Downlink input power of 700MHz is lower than threshold | OK | OK | M68RX11_A0AV01.00.01.09_3
DL P_out Low Alarm 700MHz | Downlink output power of 700MHz is lower than threshold | OK | OK | M68RX11_A0AV01.00.01.09_3
DL P_in Over Alarm 700MHz | Downlink input power of 700MHz is higher than threshold | OK | OK | M68RX11_A0AV01.00.01.09_3
DL P_out Over Alarm 700MHz | Downlink output power of 700MHz is higher than threshold | OK | OK | M68RX11_A0AV01.00.01.09_3
DL PA Shutdown Alarm 700MHz | RF is shutdown for 700MHz | OK | OK | M68RX11_A0AV01.00.01.09_3
DL LNA Alarm 700MHz | 700MHz Low Noise Amplifier malfunctions | OK | 无法测试 | M68RX11_A0AV01.00.01.09_3
DL PA Alarm 700MHz | 700MHz PA malfunctions | OK | OK | M68RX11_A0AV01.00.01.09_3
DL VSWR Alarm 700MHz | 700MHz VSWR is higher than threshold | OK | OK | M68RX11_A0AV01.00.01.09_3
800MHz Downlink Alarms
DL P_in Low Alarm 800MHz | Downlink input power of 800MHz is lower than threshold | OK | OK | M68RX11_A0AV01.00.01.09_3
DL P_out Low Alarm 800MHz | Downlink output power of 800MHz is lower than threshold | OK | OK | M68RX11_A0AV01.00.01.09_3
DL P_in Over Alarm 800MHz | Downlink input power of 800MHz is higher than threshold | OK | OK | M68RX11_A0AV01.00.01.09_3
DL P_out Over Alarm 800MHz | Downlink output power of 800MHz is higher than threshold | OK | OK | M68RX11_A0AV01.00.01.09_3
DL PA Shutdown Alarm 800MHz | RF is shutdown for 800MHz | OK | OK | M68RX11_A0AV01.00.01.09_3
DL LNA Alarm 800MHz | 800MHz Low Noise Amplifier malfunctions | OK | 无法测试 | M68RX11_A0AV01.00.01.09_3
DL PA Alarm 800MHz | 800MHz PA malfunctions | OK | OK | M68RX11_A0AV01.00.01.09_3
DL VSWR Alarm 800MHz | 800MHz VSWR is higher than threshold | OK | OK | M68RX11_A0AV01.00.01.09_3
700/800MHz Uplink Alarms
UL P_out Over Alarm 700/800MHz |  | OK | OK | M68RX11_A0AV01.00.01.09_3
UL LNA Alarm 700/800MHz |  | OK | 无法测试 | M68RX11_A0AV01.00.01.09_3
UL PA Alarm 700/800MHz |  | OK | OK | M68RX11_A0AV01.00.01.09_3
UL PA Shutdown Alarm 700/800MHz |  | OK | OK | M68RX11_A0AV01.00.01.09_3
BBU alarms
AC Lost Alarm | AC power lost | OK | OK | M68RX11_A0AV01.00.01.09_3
Battery Low Alarm | Battery power low | OK | OK | M68RX11_A0AV01.00.01.09_3
Charger Fault Alarm | Charger fault | OK | 无法测试 | M68RX11_A0AV01.00.01.09_3
Charger Comm. Fault Alarm | Charger communication link fault | OK | OK | M68RX11_A0AV01.00.01.09_3
Battery Over-Discharge Alarm | Battery is over discharge | OK | 无法测试 | M68RX11_A0AV01.00.01.09_3
Battery Over Temperature Alarm | battery is over temperature | OK | 无法测试 | M68RX11_A0AV01.00.01.09_3
Battery Connection Fail Alarm | battery connection fault | OK | OK | M68RX11_A0AV01.00.01.09_3
Battery Comm. Fault Alarm | battery communication fault | OK | OK | M68RX11_A0AV01.00.01.09_3
AP alarms
Comm.Fault Alarm AP1 | Communication fault on the AP1 connection | OK | OK | M68RX11_A0AV01.00.01.09_3 | 无AP或者不告警时显示为0
Comm.Fault Alarm AP2 | Communication fault on the AP2 connection | OK | OK | M68RX11_A0AV01.00.01.09_3
Basic Information (ALL READ ONLY)
Device Name | Device Name | OK |  | M68RX11_A0AV01.00.01.09_2
Serial Number | Serial Number | OK |  | M68RX11_A0AV01.00.01.09_2
Firmware version | Firmware version | OK |  | M68RX11_A0AV01.00.01.09_2
Class A or B | Class A or B | Class-A显示1/ClassB显示0 |  | M68RX11_A0AV01.00.01.09_2 | 切换至classB之后，需要重进MIB Browser方可正常使用
Filter Type LD or HR | Filter Type LD or HR | Class-A (High Rejection Filters)显示1/Class-A (Low Delay Filters)显示0/classB-显示前一次保留的数据 |  | M68RX11_A0AV01.00.01.09_2
Configuration S0/S1… | Configuration S0/S1… | S0显示0/S1显示1/CA显示2 |  | M68RX11_A0AV01.00.01.09_2 | 切换地区之后，，需要重进MIB Browser方可正常使用
RF switches(DL700) (read only) | RF switches per band | off显示0，on显示1 |  | M68RX11_A0AV01.00.01.09_2
RF switches (DL800) (read only) | RF switches per band | off显示0，on显示1 |  | M68RX11_A0AV01.00.01.09_2
RF switches (UL700&ul800) (read only) | PA status per band (read only) | off显示0，on显示1 |  | M68RX11_A0AV01.00.01.09_2
700M载波开关 |  | OK |  | M68RX11_A0AV01.00.01.09_2
800M载波开关 |  | OK |  | M68RX11_A0AV01.00.01.09_2
classB 700M频段开关 |  | OK |  | M68RX11_A0AV01.00.01.09_2
classB 800M频段开关 |  | OK |  | M68RX11_A0AV01.00.01.09_2
V2C WEB
Version | 1、读取OK 2、SNMP上可设，但是V2与V3之间相互切换之后，SNMP protocal preferences的相关配置不会自己更新；并且V3需要密码方可使用，如果在SNMP可设V2/V3模式，则从V2进入V3时无需密码即可直接进入V3！建议该值在SNMP只读 | SNMP上已改为不可设置——OK |  | 问题版本：M68RX11_A0AV01.00.01.09_2 回归版本：M68RX11_A0AV01.00.01.09_3
Trap Des: IP1-3 |  | OK |  | M68RX11_A0AV01.00.01.09_3
Port Num | 1、在web更改之后，在SNMP上需对应设置方可连接 2、建议在web上做输入范围提示，仅可输入数字并且限定范围 | OK |  | M68RX11_A0AV01.00.01.09_2
Read Community |  | OK |  | M68RX11_A0AV01.00.01.09_2
Write Community |  | OK |  | M68RX11_A0AV01.00.01.09_2
SNMP Hearbeat Interval(min) |  | OK |  | M68RX11_A0AV01.00.01.09_2
SNMP Hearbeat Switch On/Off |  | OK |  | M68RX11_A0AV01.00.01.09_2
V3 WEB
Version | 1、读取OK 2、SNMP上可设，但是V2与V3之间相互切换之后，SNMP protocal preferences的相关配置不会自己更新；并且V3需要密码方可使用，如果在SNMP可设V2/V3模式，则从V2进入V3时无需密码即可直接进入V3！建议该值在SNMP只读 | SNMP上已改为不可设置——OK |  | 问题版本：M68RX11_A0AV01.00.01.09_2 回归版本：M68RX11_A0AV01.00.01.09_3
Trap Des: IP1-3 | 1、在SNMP上设置失败2、SNMP上有5个IP，应与web对应显示3个 | OK |  | 问题版本：M68RX11_A0AV01.00.01.09_2 回归版本：M68RX11_A0AV01.00.01.09_3
Port Num | SNMP V3需设置Port Num与web一致，方可连接 | OK |  | M68RX11_A0AV01.00.01.09_2
User Name | SNMP V3需设置security user name与web一致，方可连接 | OK |  | M68RX11_A0AV01.00.01.09_2
User Pwd | web上更改Encry Algorithm的密码之后，实际上密码依然为0123456789 | OK |  | 问题版本：M68RX11_A0AV01.00.01.09_2 回归版本：M68RX11_A0AV01.00.01.09_5
Encry Algorithm |  | OK |  | M68RX11_A0AV01.00.01.09_2
Authentication Algorithm |  | OK |  | M68RX11_A0AV01.00.01.09_2
Authentication Pwd | web上更改Authentication Algorithm的密码之后，实际上密码依然为12345678 | OK |  | 问题版本：M68RX11_A0AV01.00.01.09_2 回归版本：M68RX11_A0AV01.00.01.09_5
SNMP Hearbeat Interval(min) |  | OK |  | M68RX11_A0AV01.00.01.09_2
SNMP Hearbeat Switch On/Off | V3心跳OK，但是心跳界面显示为V2C？ | OK，该显示问题不影响正常使用 |  | M68RX11_A0AV01.00.01.09_2

## SNMP测试记录 (hidden)
Alarm name(Web UI) | Description | normal状态查询 | alarm状态查询 | 测试版本 | Severity -Minor -Major -Critical | Trap name | Trap OID
Device Alarms
Summary Alarm | Device Summary Alarm | ok | ok | M68RX11_A0AV01.00.01.08_7
Digital Clock Alarm | Digital clock malfunctions | ok | 无法测试 | M68RX11_A0AV01.00.01.08_7 | Critical
PLL Alarm | Phase Locked Loop malfunctions | ok | 无法测试 | M68RX11_A0AV01.00.01.08_7 | Critical
DT ANT Disconnection Alarm | DT Antenna is disconnected | ok | ok | M68RX11_A0AV01.00.01.08_7 | Critical
Over Temperature Alarm | Device temperature is higher than threshold | ok | ok | M68RX11_A0AV01.00.01.08_7 | Critical
Door Open Alarm | Door is open |  |  |  | Minor
Oscillation Shutdown Alarm 700MHz | RF is shutdown due to oscillation | ok | 功能未完善，暂不测试 | M68RX11_A0AV01.00.01.08_7 | Critical
Oscillation Gain Reduction Alarm 700MHz | The gain is reduced due to oscillation | ok | 功能未完善，暂不测试 | M68RX11_A0AV01.00.01.08_7 | Critical
Oscillation Shutdown Alarm 800MHz | RF is shutdown due to oscillation | ok | 功能未完善，暂不测试 | M68RX11_A0AV01.00.01.08_7 | Critical
Oscillation Gain Reduction Alarm 800MHz | The gain is reduced due to oscillation | ok | 功能未完善，暂不测试 | M68RX11_A0AV01.00.01.08_7 | Critical
Ext Alarm 1 | External Alarm 1-5 | ok | ok | M68RX11_A0AV01.00.01.08_7 | Critical
Ext Alarm 2 |  | ok | ok | M68RX11_A0AV01.00.01.08_7
Ext Alarm 3 |  | ok | ok | M68RX11_A0AV01.00.01.08_7
Ext Alarm 4 |  | ok | ok | M68RX11_A0AV01.00.01.08_7
Ext Alarm 5 |  | ok | ok | M68RX11_A0AV01.00.01.08_7
Dry Contact Alarm 1 | Dry Contact Alarm 1-8 | ok | ok | M68RX11_A0AV01.00.01.08_7 | Critical
Dry Contact Alarm 2 |  | ok | ok | M68RX11_A0AV01.00.01.08_7
Dry Contact Alarm 3 |  | ok | ok | M68RX11_A0AV01.00.01.08_7
Dry Contact Alarm 4 |  | ok | ok | M68RX11_A0AV01.00.01.08_7
Dry Contact Alarm 5 |  | ok | ok | M68RX11_A0AV01.00.01.08_7
Dry Contact Alarm 6 |  | ok | ok | M68RX11_A0AV01.00.01.08_7
Dry Contact Alarm 7 |  | ok | ok | M68RX11_A0AV01.00.01.08_7
Dry Contact Alarm 8 |  | ok | ok | M68RX11_A0AV01.00.01.08_7
Heart Beat | Heartbeat Information, send 0,1,0,1…. sequence with adjustable interval |  |  |  | Minor
700MHz Downlink Alarms
DL P_in Low Alarm 700MHz | Downlink input power of 700MHz is lower than threshold | ok | ok | M68RX11_A0AV01.00.01.08_7 | Critical
DL P_out Low Alarm 700MHz | Downlink output power of 700MHz is lower than threshold | ok | ok | M68RX11_A0AV01.00.01.08_7 | Critical
DL P_in Over Alarm 700MHz | Downlink input power of 700MHz is higher than threshold | ok | ok | M68RX11_A0AV01.00.01.08_7 | Critical
DL P_out Over Alarm 700MHz | Downlink output power of 700MHz is higher than threshold | ok | ok | M68RX11_A0AV01.00.01.08_7 | Critical
DL PA Shutdown Alarm 700MHz | RF is shutdown for 700MHz | ok | ok | M68RX11_A0AV01.00.01.08_7 | Critical
DL LNA Alarm 700MHz | 700MHz Low Noise Amplifier malfunctions | ok | 无法测试 | M68RX11_A0AV01.00.01.08_7 | Critical
DL PA Alarm 700MHz | 700MHz PA malfunctions | ok | ok | M68RX11_A0AV01.00.01.08_7 | Critical
DL VSWR Alarm 700MHz | 700MHz VSWR is higher than threshold | ok | ok | M68RX11_A0AV01.00.01.08_7 | Critical
800MHz Downlink Alarms
DL P_in Low Alarm 800MHz | Downlink input power of 800MHz is lower than threshold | ok | ok | M68RX11_A0AV01.00.01.08_7 | Critical
DL P_out Low Alarm 800MHz | Downlink output power of 800MHz is lower than threshold | ok | ok | M68RX11_A0AV01.00.01.08_7 | Critical
DL P_in Over Alarm 800MHz | Downlink input power of 800MHz is higher than threshold | ok | ok | M68RX11_A0AV01.00.01.08_7 | Critical
DL P_out Over Alarm 800MHz | Downlink output power of 800MHz is higher than threshold | ok | ok | M68RX11_A0AV01.00.01.08_7 | Critical
DL PA Shutdown Alarm 800MHz | RF is shutdown for 800MHz | ok | ok | M68RX11_A0AV01.00.01.08_7 | Critical
DL LNA Alarm 800MHz | 800MHz Low Noise Amplifier malfunctions | ok | 无法测试 | M68RX11_A0AV01.00.01.08_7 | Critical
DL PA Alarm 800MHz | 800MHz PA malfunctions | ok | ok | M68RX11_A0AV01.00.01.08_7 | Critical
DL VSWR Alarm 800MHz | 800MHz VSWR is higher than threshold | ok | ok | M68RX11_A0AV01.00.01.08_7 | Critical
700/800MHz Uplink Alarms
UL P_out Over Alarm 700/800MHz |  | ok | ok | M68RX11_A0AV01.00.01.08_7 | Critical
UL LNA Alarm 700/800MHz |  | ok | 无法测试 | M68RX11_A0AV01.00.01.08_7 | Critical
UL PA Alarm 700/800MHz |  | ok | ok | M68RX11_A0AV01.00.01.08_7 | Critical
UL PA Shutdown Alarm 700/800MHz |  | ok | ok | M68RX11_A0AV01.00.01.08_7 | Critical
BBU alarms
AC Lost Alarm | AC power lost | ok | ok | M68RX11_A0AV01.00.01.08_7 | Critical
Battery Low Alarm | Battery power low | ok | ok | M68RX11_A0AV01.00.01.08_7 | Critical
Charger Fault Alarm | Charger fault | ok | 无法测试 | M68RX11_A0AV01.00.01.08_7 | Critical
Charger Comm. Fault Alarm | Charger communication link fault | ok | ok | M68RX11_A0AV01.00.01.08_7 | Critical
Battery Over-Discharge Alarm | Battery is over discharge | ok | ok | M68RX11_A0AV01.00.01.08_7 | Critical
Battery Over Temperature Alarm | battery is over temperature | ok | 无法测试 | M68RX11_A0AV01.00.01.08_7 | Critical
Battery Connection Fail Alarm | battery connection fault | ok | ok | M68RX11_A0AV01.00.01.08_7 | Critical
Battery Comm. Fault Alarm | battery communication fault | ok | ok | M68RX11_A0AV01.00.01.08_7 | Critical
AP alarms
Comm.Fault Alarm AP1 | Communication fault on the AP1 connection | ok | ok | M68RX11_A0AV01.00.01.08_7 | Critical
Comm.Fault Alarm AP2 | Communication fault on the AP2 connection | ok | ok | M68RX11_A0AV01.00.01.08_7 | Critical
Basic Information (ALL READ ONLY)
Model Number | Model Number | 该参数需求取消
Device Name | Device Name | ok |  | M68RX11_A0AV01.00.01.08_7
Serial Number | Serial Number | ok |  | M68RX11_A0AV01.00.01.08_7
Firmware version | Firmware version | ok |  | M68RX11_A0AV01.00.01.08_7
Location (longitude and latitude) | Location (longitude and latitude)
Class A or B | Class A or B | Class-A显示1/ClassB显示0 |  | M68RX11_A0AV01.00.01.08_7
Filter Type LD or HR | Filter Type LD or HR | Class-A (High Rejection Filters)显示1/Class-A (Low Delay Filters)显示0/classB-显示0 |  | M68RX11_A0AV01.00.01.08_7
Configuration S0/S1… | Configuration S0/S1… | S0显示0/S1显示1/CA显示2 |  | M68RX11_A0AV01.00.01.08_7
RF switches(DL700) (read only) | RF switches per band | off显示0，on显示1 |  | M68RX11_A0AV01.00.01.08_7
RF switches (DL800) (read only) | RF switches per band | off显示0，on显示1 |  | M68RX11_A0AV01.00.01.08_7
RF switches (UL700) (read only) | PA status per band (read only) | off显示0，on显示1 |  | M68RX11_A0AV01.00.01.08_7
RF switches (UL800) (read only) | PA status per band (read only) | off显示0，on显示1 |  | M68RX11_A0AV01.00.01.08_7
700M载波开关 |  | ok |  | M68RX11_A0AV01.00.01.08_7
800M载波开关 |  | ok |  | M68RX11_A0AV01.00.01.08_7
classB 700M频段开关 |  | ok |  | M68RX11_A0AV01.00.01.08_7
classB 800M频段开关 |  | ok |  | M68RX11_A0AV01.00.01.08_7
PA status per band (read only) | PA status per band (read only)
WEB
heartbeat interval | heartbeat interval setup, can be setup from 1min to 20mis, 1min step, default value is 5 mins | ok |  | M68RX11_A0AV01.00.01.08_7
Hearbeat On/Off |  | ok |  | M68RX11_A0AV01.00.01.08_7
All SNMP V1/V2/V3 Standard Features |  | 暂只实现V2，LAN/OMT口进行连接均OK |  | M68RX11_A0AV01.00.01.08_7
开启心跳功能注意事项： 1、禁用PC服务的snmp trap并重启电脑 2、MIB Browser中查询162端口，确保端口是ready状态 3、设置SNMP Hearbeat Switch为on，设置心跳间隔时间 4、需要设置Trap Des: IP，设置IP与本地192网段IP一致

## RX11_A0AV01.00.01.07_1测试报告 (hidden)
|  | 北美专网BDA 3.0--融合版本软件classA制式测试 |  | 测试记录
用例 编号 | 测试 类别 | 测试域 | 测试用例 |  |  |  |  | 测试人员 | 备注
|  |  |  | 测试数据 | 测试结果 | 测试时间 | 版本号：
|  | 接口测试 | 串口打印信息接口 |  | 通过 | 2023.5.25 | RX11_A0AV01.00.01.07_0h
|  |  | 网口 |  | 通过 | 2023.5.25 | RX11_A0AV01.00.01.07_0h
|  |  | LED灯板接口--运行指示灯（RUN） |  | 通过 | 2023.5.25 | RX11_A0AV01.00.01.07_0h
|  |  | LED灯板接口--告警指示灯（ALARM） |  | 通过 | 2023.5.25 | RX11_A0AV01.00.01.07_0h
|  |  | 外部告警1-5 |  | 通过 | 2023.5.25 | RX11_A0AV01.00.01.07_0h
TC0000279984 |  |  | 干接点端子1-8 |  | 通过 | 2023.5.25 | RX11_A0AV01.00.01.07_0h
| 01_功能测试 | 1.1.2_web页面测试_Dashboard界面 | 设备状态信息测试 |  | 通过 | 2023.5.22 | RX11_A0AV01.00.01.07_0h
| 01_功能测试 | 1.1.2_web页面测试_Dashboard界面 | 告警状态测试 | 1、电池设为3rd Party-OFF模式时，且Loss Of Normal AC Power为告警状态时，在当前告警界面未被屏蔽——已修复 以下告警正常显示在当前告警界面 2、Over Temperature Alarm、Ext Alarm 1-5、P_in Low DL700M、P_out Low DL700M、P_in Low DL800M、P_out Low DL800M、P_in Over DL700M、P_out Over DL700M、P_in Over DL800M、P_out Over DL800M、PA Alarm DL700M、PA Alarm DL800M、PA Alarm UL700M&800M、PA Shutdown Alarm DL700M&DL800M、PA Shutdown UL700M&800M、VSWR Alarm DL700M&DL800M、DT ANT Disconnection Alarm、P_out Over UL700M&800、Loss Of Normal AC Power、Battery Low Alarm、Battery Connection Fail Alarm、Charger Comm. Fault Alarm、Battery Comm. Fault Alarm、Panel 1\2 - Comm.Fault ALM 3、Panel - Over Temperature Alarm、Panel - Dry Contact Alarm- | 回归通过 | 2023.5.18 | 问题版本： RX11_A0AV01.00.01.07_0h 回归版本： RX11_A0AV01.00.01.07_0m
| 01_功能测试 | 1.1.2_web页面测试_Dashboard界面 | 干接点告警状态测试 | 干接点面板4、6名称与2021法规不一致--李臻 | 失败 | 2023.5.22 | RX11_A0AV01.00.01.07_0h
| 01_功能测试 | 1.1.3_web页面测试_BDA Overview界面 | Frequency Bands |  | 通过 | 2023.5.10 | RX11_A0AV01.00.01.07_0
| 01_功能测试 | 1.1.3_web页面测试_BDA Overview界面 | RF Switches |  | 通过 | 2023.5.10 | RX11_A0AV01.00.01.07_0
| 01_功能测试 | 1.1.3_web页面测试_BDA Overview界面 | P_in(Composite) | 总输入功率、载波输入功率，最新需求显示方案暂未完善 | 阻塞 | 2023.6.1 | RX11_A0AV01.00.01.07_1
| 01_功能测试 | 1.1.3_web页面测试_BDA Overview界面 | P_out(Composite) |  | 通过 | 2023.5.10 | RX11_A0AV01.00.01.07_0
| 01_功能测试 | 1.1.3_web页面测试_BDA Overview界面 | Target Output Power | Target Output Power及载波标称功率从21提升为33，实际无法达到33dbm-偶发问题 | 失败 | 2023.5.10 | RX11_A0AV01.00.01.07_0
| 01_功能测试 | 1.1.3_web页面测试_BDA Overview界面 | Input ATT |  | 通过 | 2023.5.10 | RX11_A0AV01.00.01.07_0
| 01_功能测试 | 1.1.3_web页面测试_BDA Overview界面 | Output ATT | Output ATT设为20，不可达到最大输出功率33/27，建议将标称功率与output ATT进行联动设置 | 阻塞 | 2023.5.10 | RX11_A0AV01.00.01.07_0
| 01_功能测试 | 1.1.3_web页面测试_BDA Overview界面 | Mute Switch |  | 通过 | 2023.5.10 | RX11_A0AV01.00.01.07_0
| 01_功能测试 | 1.1.3_web页面测试_BDA Overview界面 | Mute TH | 设为-50dBm门限不生效并且静默功能失效，-50dBm以下OK——已限制静默门限范围 1、增益90，inputATT=0时，静默门限范围-115~-60，误差在3dbm左右（下行700/800） 2、增益90，inputATT=30时，静默门限范围-85~-30，误差在3dbm左右（下行700/800） 3、增益65，inputATT=0时，静默门限范围-90~-35，误差在3dbm左右（下行700/800） 4、增益65，inputATT=30时，静默门限范围-60~-5，误差在3dbm左右（下行700/800） 5、增益90，inputATT=30时，载波衰减30，误差在3dbm左右（下行700/800） 7、上行静默门限误差约为5dbm 8、上行静默门限，增益65，inputATT=30时，偶发出现输入功率大于静默门限，但却无输出的情况（暂无复现方式） | 失败 | 2023.6.1 | RX11_A0AV01.00.01.07_0x
| 01_功能测试 | 1.1.3_web页面测试_BDA Overview界面 | PA_Status |  | 通过 | 2023.5.10 | RX11_A0AV01.00.01.07_0
| 01_功能测试 | 1.1.3_web页面测试_BDA Overview界面 | LNA1_BYPASS |  | 通过 | 2023.5.10 | RX11_A0AV01.00.01.07_0
| 01_功能测试 | 1.1.3_web页面测试_BDA Overview界面 | LNA2_BYPASS |  | 通过 | 2023.5.10 | RX11_A0AV01.00.01.07_0
| 01_功能测试 | 1.1.3_web页面测试_BDA Overview界面 | 输入欠功率告警_P_in Low | DL800 P_in Low TH无法设置 | 通过 | 2023.5.22 | RX11_A0AV01.00.01.07_0h
| 01_功能测试 | 1.1.3_web页面测试_BDA Overview界面 | P_in Low TH |  | 通过 | 2023.5.22 | RX11_A0AV01.00.01.07_0h
| 01_功能测试 | 1.1.3_web页面测试_BDA Overview界面 | 输出欠功率告警_P_out Low |  | 通过 | 2023.5.22 | RX11_A0AV01.00.01.07_0h
| 01_功能测试 | 1.1.3_web页面测试_BDA Overview界面 | P_out Low TH |  | 通过 | 2023.5.22 | RX11_A0AV01.00.01.07_0h
| 01_功能测试 | 1.1.3_web页面测试_BDA Overview界面 | P_in Over |  | 通过 | 2023.5.22 | RX11_A0AV01.00.01.07_0h
| 01_功能测试 | 1.1.3_web页面测试_BDA Overview界面 | P_in Over TH |  | 通过 | 2023.5.22 | RX11_A0AV01.00.01.07_0h
| 01_功能测试 | 1.1.3_web页面测试_BDA Overview界面 | 输出过功率告警_P_out Over |  | 通过 | 2023.5.22 | RX11_A0AV01.00.01.07_0h
| 01_功能测试 | 1.1.3_web页面测试_BDA Overview界面 | P_out Over TH |  | 通过 | 2023.5.22 | RX11_A0AV01.00.01.07_0h
| 01_功能测试 | 1.1.3_web页面测试_BDA Overview界面 | LNA Alarm |  | 未执行
| 01_功能测试 | 1.1.3_web页面测试_BDA Overview界面 | PA Alarm | 更改功放过温告警门限为0，产生PA告警；数字板复位或者功放复位，不会将过温告警门限恢复默认值90，需手动恢复功放过温门限默认值，则PA告警恢复 | 通过 | 2023.5.22 | RX11_A0AV01.00.01.07_0h
| 01_功能测试 | 1.1.3_web页面测试_BDA Overview界面 | PA Shutdown Alarm |  | 通过 | 2023.5.22 | RX11_A0AV01.00.01.07_0h
| 01_功能测试 | 1.1.3_web页面测试_BDA Overview界面 | VSWR Alarm |  | 通过 | 2023.5.22 | RX11_A0AV01.00.01.07_0h
| 01_功能测试 | 1.1.3_web页面测试_BDA Overview界面 | Summary Alarm | 1、以下单一告警参数为告警状态时，①使能时合成总告警②不使能时不合成总告警： Over Temperature Alarm、Ext Alarm 1-5、P_in Low DL700M、P_out Low DL700M、P_in Low DL800M、P_out Low DL800M、P_in Over DL700M、P_out Over DL700M、P_in Over DL800M、P_out Over DL800M、PA Alarm DL700M、PA Alarm DL800M、PA Alarm UL700M&800M、PA Shutdown Alarm DL700M&DL800M、PA Shutdown UL700M&800M、VSWR Alarm DL700M&DL800M、DT ANT Disconnection Alarm、P_out Over UL700M&800、Loss Of Normal AC Power、Battery Low Alarm、Battery Connection Fail Alarm、Charger Comm. Fault Alarm、Battery Comm. Fault Alarm、Panel 1\2 - Comm.Fault ALM 2、Panel - Over Temperature Alarm、Panel - Dry Contact Alarm不合成总告警，并且alarm指示灯不会闪烁【QX000165002】--李臻 | 阻塞 | 2023.5.23 | RX11_A0AV01.00.01.07_0h
| 01_功能测试 | 1.1.3_web页面测试_BDA Overview界面 | PLL Alarm | 无测试条件 | 未执行
| 01_功能测试 | 1.1.3_web页面测试_BDA Overview界面 | Digital Clock Lock Alarm | 无测试条件 | 未执行
| 01_功能测试 | 1.1.3_web页面测试_BDA Overview界面 | DT ANT Disconnection Alarm |  | 通过 | 2023.5.22 | RX11_A0AV01.00.01.07_0h
| 01_功能测试 | 1.1.3_web页面测试_BDA Overview界面 | Over Temperature Alarm |  | 通过 | 2023.5.22 | RX11_A0AV01.00.01.07_0h
| 01_功能测试 | 1.1.3_web页面测试_BDA Overview界面 | Alarm Detection Duration(10s) |  | 通过 | 2023.5.22 | RX11_A0AV01.00.01.07_0h
| 01_功能测试 | 1.1.3_web页面测试_BDA Overview界面 | 设备Buzzer Notification |  | 通过 | 2023.5.22 | RX11_A0AV01.00.01.07_0h
| 01_功能测试 | 1.1.3_web页面测试_BDA Overview界面 | Buzzer Silence Reset Time | 1、误差在10s左右 2、干接点告警则鸣叫，告警恢复则停止鸣叫 3、超过静音时间则鸣叫 4、新干接点产生则鸣叫 | 通过 | 2023.5.22 | RX11_A0AV01.00.01.07_0h
| 01_功能测试 | 1.1.3_web页面测试_BDA Overview界面 | Dev Temperature |  | 通过 | 2023.5.22 | RX11_A0AV01.00.01.07_0h
| 01_功能测试 | 1.1.3_web页面测试_BDA Overview界面 | Over Temperature TH |  | 通过 | 2023.5.22 | RX11_A0AV01.00.01.07_0h
|  | 外部告警1_Alarm Status |  |  | 通过 | 2023.5.22 | RX11_A0AV01.00.01.07_0h
|  | 外部告警1_可控射频开关功能 |  | 需求暂未明确，先满足可控制关断设备输出 | 阻塞 | 2023.5.22 | RX11_A0AV01.00.01.07_0h
|  | 外部告警2_Alarm Status |  |  | 通过 | 2023.5.22 | RX11_A0AV01.00.01.07_0h
|  | 外部告警2_可控射频开关功能 |  | 需求暂未明确，先满足可控制关断设备输出 | 阻塞 | 2023.5.22 | RX11_A0AV01.00.01.07_0h
|  | 外部告警3_Alarm Status |  |  | 通过 | 2023.5.22 | RX11_A0AV01.00.01.07_0h
| 01_功能测试 | 外部告警3_可控射频开关功能 |  | 需求暂未明确，先满足可控制关断设备输出 | 阻塞 | 2023.5.22 | RX11_A0AV01.00.01.07_0h
| 01_功能测试 | 外部告警4_Alarm Status |  |  | 通过 | 2023.5.22 | RX11_A0AV01.00.01.07_0h
| 01_功能测试 | 外部告警4_可控射频开关功能 |  | 需求暂未明确，先满足可控制关断设备输出 | 阻塞 | 2023.5.22 | RX11_A0AV01.00.01.07_0h
| 01_功能测试 | 外部告警5_Alarm Status |  |  | 通过 | 2023.5.22 | RX11_A0AV01.00.01.07_0h
| 01_功能测试 | 外部告警5_可控射频开关功能 |  | 需求暂未明确，先满足可控制关断设备输出 | 阻塞 | 2023.5.22 | RX11_A0AV01.00.01.07_0h
|  | 1.1.4_web页面测试_Dry Contact ALM界面 | Dry Contact Alarm名称及默认配置 | 自激流程为off时，在overview界面没有自激相关告警参数，但是干接点关联了自激相关告警，建议该情况下干接点不关联自激相关告警-QX000165001 | 阻塞 | 2023.5.25 | RX11_A0AV01.00.01.07_0h
|  | 1.1.4_web页面测试_Dry Contact ALM界面 | Dry Contact Alarm | 1.干接点关联参数中无P_out Over UL700M&800 2.以下单一告警参数为使能并告警状态时，关联干接点时，干接点正常告警：Over Temperature Alarm、Ext Alarm 1-5、P_in Low DL700M、P_out Low DL700M、P_in Low DL800M、P_out Low DL800M、P_in Over DL700M、P_out Over DL700M、P_in Over DL800M、P_out Over DL800M、PA Alarm DL700M、PA Alarm DL800M、PA Alarm UL700M&800M、PA Shutdown Alarm DL700M&DL800M、PA Shutdown UL700M&800M、VSWR Alarm DL700M&DL800M、DT ANT Disconnection Alarm、P_out Over UL700M&800、Loss Of Normal AC Power、Battery Low Alarm、Battery Connection Fail Alarm、Charger Comm. Fault Alarm、Battery Comm. Fault Alarm、Panel 1\2 - Comm.Fault ALM | 通过 | 2023.5.22 | RX11_A0AV01.00.01.07_0h
|  | 1.1.4_web页面测试_Dry Contact ALM界面 | Dry Contact Alarm Preset-2019 | 告警显示，告警面板、设备指示灯和蜂鸣器，OK | 通过 | 2023.5.22 | RX11_A0AV01.00.01.07_0h
|  | 1.1.4_web页面测试_Dry Contact ALM界面 | Dry Contact Alarm Preset-2018 |  | 通过 | 2023.5.22 | RX11_A0AV01.00.01.07_0h
|  | 1.1.4_web页面测试_Dry Contact ALM界面 | Dry Contact Alarm Preset-2022 |  | 通过 | 2023.6.1 | RX11_A0AV01.00.01.07_0q
|  | 1.1.4_web页面测试_Dry Contact ALM界面 | Dry Contact Alarm Preset-2021 | 指示灯1不告警时灭灯，告警常亮红灯【无法与AP指示灯1对应】 | 通过 | 2023.6.1 | RX11_A0AV01.00.01.07_0q
| 01_功能测试 | 1.1.5_web页面测试_Internal Charger Status界面 | Battery Backup Unit |  | 通过 | 2023.5.18 | RX11_A0AV01.00.01.07_0b
| 01_功能测试 | 1.1.5_web页面测试_Internal Charger Status界面 | Low Capacity TH |  | 通过 | 2023.5.22 | RX11_A0AV01.00.01.07_0h
| 01_功能测试 | 1.1.5_web页面测试_Internal Charger Status界面 | Cut Off TH |  | 通过 | 2023.5.22 | RX11_A0AV01.00.01.07_0h
| 01_功能测试 | 1.1.5_web页面测试_Internal Charger Status界面 | Charger Status |  | 通过 | 2023.5.22 | RX11_A0AV01.00.01.07_0h
| 01_功能测试 | 1.1.5_web页面测试_Internal Charger Status界面 | Charger Output Voltage |  | 通过 | 2023.5.22 | RX11_A0AV01.00.01.07_0h
| 01_功能测试 | 1.1.5_web页面测试_Internal Charger Status界面 | Load Current |  | 通过 | 2023.5.22 | RX11_A0AV01.00.01.07_0h
| 01_功能测试 | 1.1.5_web页面测试_Internal Charger Status界面 | Nominal Charge Capacity |  | 通过 | 2023.5.22 | RX11_A0AV01.00.01.07_0h
| 01_功能测试 | 1.1.5_web页面测试_Internal Charger Status界面 | State Of Charge(SOC) |  | 通过 | 2023.5.22 | RX11_A0AV01.00.01.07_0h
| 01_功能测试 | 1.1.5_web页面测试_Internal Charger Status界面 | Battery Voltage |  | 通过 | 2023.5.22 | RX11_A0AV01.00.01.07_0h
| 01_功能测试 | 1.1.5_web页面测试_Internal Charger Status界面 | Charging Current |  | 通过 | 2023.5.22 | RX11_A0AV01.00.01.07_0h
| 01_功能测试 | 1.1.5_web页面测试_Internal Charger Status界面 | Battery Status |  | 通过 | 2023.5.22 | RX11_A0AV01.00.01.07_0h
| 01_功能测试 | 1.1.5_web页面测试_Internal Charger Status界面 | Time On Battery |  | 通过 | 2023.5.22 | RX11_A0AV01.00.01.07_0h
| 01_功能测试 | 1.1.5_web页面测试_Internal Charger Status界面 | Battery Time Remaining |  | 通过 | 2023.5.22 | RX11_A0AV01.00.01.07_0h
| 01_功能测试 | 1.1.5_web页面测试_Internal Charger Status界面 | Batery Low Alarm |  | 通过 | 2023.5.22 | RX11_A0AV01.00.01.07_0h
| 01_功能测试 | 1.1.5_web页面测试_Internal Charger Status界面 | Battery Over-Discharge Alarm | 1、通过指令可使告警恢复 2、从M68RX11_A0AV01.00.01.03_on升级至新版本后，电池过放告警一直为告警状态（旧版本时为告警状态，则升至新版本将状态保存）【确定为缺陷】 | 失败 | 2023.5.29 | RX11_A0AV01.00.01.07_0h
| 01_功能测试 | 1.1.5_web页面测试_Internal Charger Status界面 | Battery Over Temperature Alarm | 无测试环境 | 未执行
| 01_功能测试 | 1.1.5_web页面测试_Internal Charger Status界面 | Battery Connection Fail Alarm |  | 通过 | 2023.5.22 | RX11_A0AV01.00.01.07_0h
| 01_功能测试 | 1.1.5_web页面测试_Internal Charger Status界面 | Battery Comm. Fault Alarm |  | 通过 | 2023.5.22 | RX11_A0AV01.00.01.07_0h
| 01_功能测试 | 1.1.5_web页面测试_Internal Charger Status界面 | Charger Comm. Fault Alarm |  | 通过 | 2023.5.22 | RX11_A0AV01.00.01.07_0h
|  | 1.1.5_web页面测试_告警面板 | 告警面板指示灯顺序与干接点1-8一一对应 |  | 通过 | 2023.5.23 | RX11_A0AV01.00.01.07_0h
| 01_功能测试 | 1.1.5_web页面测试_告警面板 | Detect |  | 通过 | 2023.5.23 | RX11_A0AV01.00.01.07_0h
| 01_功能测试 | 1.1.5_web页面测试_告警面板 | Temperature |  | 通过 | 2023.5.23 | RX11_A0AV01.00.01.07_0h
| 01_功能测试 | 1.1.5_web页面测试_告警面板 | Over Temperature TH | 设置范围提示-40-257，但是设置250以上数字失败-QX000164988 | 失败 | 2023.5.23 | RX11_A0AV01.00.01.07_0h
| 01_功能测试 | 1.1.5_web页面测试_告警面板 | Dry Contact Alarm |  | 通过 | 2023.5.23 | RX11_A0AV01.00.01.07_0h
| 01_功能测试 | 1.1.5_web页面测试_告警面板 | Firmware Version |  | 通过 | 2023.5.23 | RX11_A0AV01.00.01.07_0h
| 01_功能测试 | 1.1.5_web页面测试_告警面板 | Serial Num |  | 通过 | 2023.5.23 | RX11_A0AV01.00.01.07_0h
| 01_功能测试 | 1.1.5_web页面测试_告警面板 | Over Temperature Alarm |  | 通过 | 2023.5.23 | RX11_A0AV01.00.01.07_0h
| 01_功能测试 | 1.1.5_web页面测试_告警面板 | Comm.Fault ALM |  | 通过 | 2023.5.23 | RX11_A0AV01.00.01.07_0h
| 01_功能测试 | 1.1.5_web页面测试_告警面板 | Buzzer Notification | 设为off，有告警时依然鸣叫-QX000162216 | 失败 | 2023.5.23 | RX11_A0AV01.00.01.07_0h
| 01_功能测试 | 1.1.5_web页面测试_告警面板 | Comm.Alarm Detect Duration(10s) | 无论设置6、22、60，都会出现Comm.Fault ALM误告警 | 失败 | 2023.5.23 | RX11_A0AV01.00.01.07_0h
| 01_功能测试 | 1.1.6_web页面测试_Advanced Settings界面 | Forward Power |  | 通过 | 2023.5.23 | RX11_A0AV01.00.01.07_0h
| 01_功能测试 | 1.1.6_web页面测试_Advanced Settings界面 | Reflected Power |  | 通过 | 2023.5.23 | RX11_A0AV01.00.01.07_0h
| 01_功能测试 | 1.1.6_web页面测试_Advanced Settings界面 | Return Loss |  | 通过 | 2023.5.23 | RX11_A0AV01.00.01.07_0h
| 01_功能测试 | 1.1.6_web页面测试_Advanced Settings界面 | Return Loss TH |  | 通过 | 2023.5.23 | RX11_A0AV01.00.01.07_0h
| 01_功能测试 | 1.1.6_web页面测试_Advanced Settings界面 | NetProtect Swtich |  | 通过 | 2023.5.23 | RX11_A0AV01.00.01.07_0h
| 01_功能测试 | 1.1.6_web页面测试_Advanced Settings界面 | PA OFF Delay |  | 通过 | 2023.5.23 | RX11_A0AV01.00.01.07_0h
| 01_功能测试 | 1.1.6_web页面测试_功放保护流程 | PA Protection Switch设为on |  | 通过 | 2023.5.23 | RX11_A0AV01.00.01.07_0h
| 01_功能测试 | 1.1.6_web页面测试_功放保护流程 | PA Protection Switch设为off |  | 通过 | 2023.5.23 | RX11_A0AV01.00.01.07_0h
| 01_功能测试 | 1.1.6_web页面测试_Advanced Settings界面 | UL Gain Limit |  | 通过 | 2023.5.31 | RX11_A0AV01.00.01.07_0m
| 01_功能测试 | 1.1.6_web页面测试_Advanced Settings界面 | DL Gain Limit(700MHz) | 1、Gain Limit设置为40，输入输出ATT设满，增益为负值——已去掉40Gain Limit设置，已无此情况 | 回归通过 | 2023.5.31 | 问题版本： RX11_A0AV01.00.01.07_0h 回归版本： RX11_A0AV01.00.01.07_0m
| 01_功能测试 | 1.1.6_web页面测试_Advanced Settings界面 | DL Gain Limit(800MHz) |  | 通过 | 2023.5.31 | RX11_A0AV01.00.01.07_0m
| 01_功能测试 | 1.1.6_web页面测试_Advanced Settings界面 | 自激检测功能 | 功能暂未完善 | 阻塞
| 01_功能测试 | 1.1.6_web页面测试_Advanced Settings界面 | DT Input Level |  | 通过 | 2023.5.24 | RX11_A0AV01.00.01.07_0h
| 01_功能测试 | 1.1.6_web页面测试_Advanced Settings界面 | DT ANT Disconnection ALarm TH |  | 通过 | 2023.5.24 | RX11_A0AV01.00.01.07_0h
| 01_功能测试 | 1.1.6_web页面测试_Advanced Settings界面 | DT ANT Disconnection Alarm |  | 通过 | 2023.5.24 | RX11_A0AV01.00.01.07_0h
| 01_功能测试 | 1.1.6_web页面测试_Advanced Settings界面 | Noise Floor TH (Isolation Test) | QX000164784--李臻 | 失败 | 2023.5.24 | RX11_A0AV01.00.01.07_0h
| 01_功能测试 | 1.2_载波管理 | 载波共享（classA） |  | 通过 | 2023.5.30 | RX11_A0AV01.00.01.07_0h
| 01_功能测试 | 1.2_sub band管理 | 频段配置（classB） |  | 通过 | 2023.5.30 | RX11_A0AV01.00.01.07_0h
| 01_功能测试 | 1.2_载波管理 | 近端_站点建立 |  | 通过 | 2023.5.29 | RX11_A0AV01.00.01.07_0h
| 01_功能测试 | 1.2_载波管理 | 近端_站点修改 |  | 通过 | 2023.5.29 | RX11_A0AV01.00.01.07_0h
| 01_功能测试 | 1.2_载波管理 | 近端_站点删除 |  | 通过 | 2023.5.29 | RX11_A0AV01.00.01.07_0h
| 01_功能测试 | 1.2_载波管理 | 近端_站点与载波的导出 | 站点导入之后，部分信息与导出前的不一致-QX000165059---杨凌锋 载波导入OK | 失败 | 2023.5.29 | RX11_A0AV01.00.01.07_0h
| 01_功能测试 | 1.2_载波管理 | 近端_站点与载波的导入 | 1、信号源保持某一频点的输入功率-60dbm（静默门限-90dbm），然后再导入表格（包含该频点）； 2、导入成功之后，打开载波RF开关，该频点一直无输入及输出； 3、信号源切换至其他频点输入，其他频点输出正常； 4、再对该频点输入信号，此时正常输出。 此问题为随机，暂仅出现1次 | 失败 | 2023.5.29 | RX11_A0AV01.00.01.07_0h
| 01_功能测试 | 1.2_载波管理 | 近端_站点与载波的导入_重复站点 | 可以建立重复站点，载波全部在其中1个站点 | 通过 | 2023.5.29 | RX11_A0AV01.00.01.07_0h
| 01_功能测试 | 1.2_载波管理 | 近端_站点与载波的导入_重复载波 |  | 通过 | 2023.5.29 | RX11_A0AV01.00.01.07_0h
| 01_功能测试 | 1.2_载波管理 | 近端_站点与载波的导入_载波数接近最大值 |  | 通过 | 2023.5.30 | RX11_A0AV01.00.01.07_0h
| 01_功能测试 | 1.2_载波管理 | 近端_站点与载波的导入_信息表载波数超最大值 | 1、提示the max number of channels is 96，导入失败 2、导入大于64个800M/700M载波，提示no idle channel错误，然后只导入前面64个载波【专业确认OK】 | 通过 | 2023.5.30 | RX11_A0AV01.00.01.07_0h
| 01_功能测试 | 1.2_载波管理 | 近端_载波建立 |  | 通过 | 2023.5.29 | RX11_A0AV01.00.01.07_0h
| 01_功能测试 | 1.2_载波管理 | 近端_载波建立_批量 |  | 通过 | 2023.5.29 | RX11_A0AV01.00.01.07_0h
| 01_功能测试 | 1.2_载波管理 | 近端_载波修改 |  | 通过 | 2023.5.29 | RX11_A0AV01.00.01.07_0h
| 01_功能测试 | 1.2_载波管理 | 近端_载波修改_批量 |  | 通过 | 2023.5.29 | RX11_A0AV01.00.01.07_0h
| 01_功能测试 | 1.2_载波管理 | 近端_载波删除 |  | 通过 | 2023.5.29 | RX11_A0AV01.00.01.07_0h
| 01_功能测试 | 1.2_载波管理 | 近端_载波删除_批量 |  | 通过 | 2023.5.29 | RX11_A0AV01.00.01.07_0h
| 01_功能测试 | 1.2_载波管理 | 近端_载波信息查看 | AGC显示、DL Input ATT、UL Input ATT | 通过 | 2023.6.1 | RX11_A0AV01.00.01.07_0q
| 01_功能测试 | 1.3_Tools测试 | Reset_Device Reset |  | 通过 | 2023.5.23 | RX11_A0AV01.00.01.07_0h
| 01_功能测试 | 1.3_Tools测试 | Reset_Restore Factory Default |  | 通过 | 2023.5.31 | RX11_A0AV01.00.01.07_0m
| 01_功能测试 | 1.3_Tools测试 | Reset_Alarm Reset |  | 通过 | 2023.5.23 | RX11_A0AV01.00.01.07_0h
| 01_功能测试 | 1.3_Tools测试 | Reset_UL PA Reset | 无实际作用，后续会取消该量 | 阻塞 | 2023.5.30 | RX11_A0AV01.00.01.07_0h
| 01_功能测试 | 1.3_Tools测试 | Reset_Digital Module Reset |  | 通过 | 2023.5.30 | RX11_A0AV01.00.01.07_0h
| 01_功能测试 | 1.3_Tools测试 | Reset_DL 700MHz PA Reset | 无实际作用，后续会取消该量 | 阻塞 | 2023.5.30 | RX11_A0AV01.00.01.07_0h
| 01_功能测试 | 1.3_Tools测试 | Reset_DL 800MHz PA Reset | 无实际作用，后续会取消该量 | 阻塞 | 2023.5.30 | RX11_A0AV01.00.01.07_0h
| 01_功能测试 | 1.3_Tools测试 | Reset_Oscillation Alarm Reset | 功能未完善 | 阻塞
| 01_功能测试 | 1.3_Tools测试 | Alarm Log_Export | 1、Battery Backup Unit设置为3rd Party-OFF时，电池相关告警依然被记录 2、未授权的单频相关告警，异常被记录 3、Comm.Fault ALM AP1/2、设备过温告警不使能时被记录--李臻 | 失败 | 2023.5.23 | RX11_A0AV01.00.01.07_0h |  | QX000164896
|  | 1.3_Tools测试 | Alarm Log_clear log | 清除告警日志之后再进行复位，告警日志又会恢复--李臻 | 失败 | 2023.6.1 | RX11_A0AV01.00.01.07_0q
|  | 1.3_Tools测试 | Report in pdf format |  | 通过 | 2023.6.1 | RX11_A0AV01.00.01.07_0q
| 01_功能测试 | 1.3_Tools测试 | Export in database format |  | 失败 | 2023.5.19 | RX11_A0AV01.00.01.07_0b
| 01_功能测试 | 1.3_Tools测试 | Import in database format | 静默门限导入失败 | 失败 | 2023.5.19 | RX11_A0AV01.00.01.07_0b
| 01_功能测试 | 1.3_Tools测试 | Export Configuration |  | 失败 | 2023.5.19 | RX11_A0AV01.00.01.07_0b |  | QX000163178
| 01_功能测试 | 1.3_Tools测试 | Import Configuration |  | 失败 | 2023.5.19 | RX11_A0AV01.00.01.07_0b |  | QX000163178
| 01_功能测试 | 1.3_Tools测试 | License测试_仅700MHz全放开 | 1、授权之后建议恢复出厂，相应的配置才会自动更新，如干接点默认配置等——QX000165138建议改进 2、载波、功率相关告警OK 3、全部web界面屏蔽800M相关参数OK | 阻塞 | 2023.6.1 | RX11_A0AV01.00.01.07_0q
| 01_功能测试 | 1.3_Tools测试 | License测试_仅700MHz+Class-A+33dBm+27dBm | 暂不作测试 | 未执行
| 01_功能测试 | 1.3_Tools测试 | License测试_仅700MHz+Class-B+33dBm+27dBm | 暂不作测试 | 未执行
| 01_功能测试 | 1.3_Tools测试 | License测试_仅700MHz+Class-A+27dBm | 暂不作测试 | 未执行
| 01_功能测试 | 1.3_Tools测试 | License测试_仅700MHz+Class-B+27dBm | 暂不作测试 | 未执行
| 01_功能测试 | 1.3_Tools测试 | License测试_仅800MHz全放开 |  | 通过 | 2023.6.1 | RX11_A0AV01.00.01.07_0q
| 01_功能测试 | 1.3_Tools测试 | License测试_仅800MHz+Class-A+33dBm+27dBm | 暂不作测试 | 未执行
| 01_功能测试 | 1.3_Tools测试 | License测试_仅800MHz+Class-B+33dBm+27dBm | 暂不作测试 | 未执行
| 01_功能测试 | 1.3_Tools测试 | License测试_仅800MHz+Class-A+27dBm | 暂不作测试 | 未执行
| 01_功能测试 | 1.3_Tools测试 | License测试_仅800MHz+Class-B+27dBm | 暂不作测试 | 未执行
| 01_功能测试 | 1.3_Tools测试 | License测试_仅700MHz的ClassA+27dBm 800MHz的ClassA+27dBm | 暂不作测试 | 未执行
| 01_功能测试 | 1.3_Tools测试 | License测试_仅700MHz的ClassB+27dBm 800MHz的ClassB+27dBm | 暂不作测试 | 未执行
| 01_功能测试 | 1.3_Tools测试 | License测试_700MHz的ClassA+ClassB+27dBm 800MHz的ClassA+ClassB+27dBm | 暂不作测试 | 未执行
| 01_功能测试 | 1.3_Tools测试 | License测试_700MHz的ClassB+33dBm+27dBm 800MHz的ClassB+33dBm+27dBm | 暂不作测试 | 未执行
|  | 1.4.1_Others测试 | Report | 1、BDA3.0、告警面板的温度、过温告警门限未显示 2、Firmware version显示错误，应该显示系统大包版本号 | 阻塞 | 2023.5.19 | RX11_A0AV01.00.01.07_0h
TC0000279979 | 01_功能测试 | 1.4.1_Others测试 | 单载波静默功能 | classB只静默没有输入信号的频段，有信号输入输出的频段底噪不会被静默 | 通过 | 2023.5.24 | RX11_A0AV01.00.01.07_0h
TC0000279982 | 01_功能测试 | 1.4.1_Others测试 | 多载波静默功能 | ClassA_LowDelayFilter\ClassA_HighRejectionFilter\ClassB 上下行均已测试 | 通过 | 2023.5.24 | RX11_A0AV01.00.01.07_0h
|  | 1.4.1_Others测试 | 蜂鸣器功能 |  | 通过 | 2023.5.26 | RX11_A0AV01.00.01.07_0h
|  | 1.4.1_Others测试 | 邮件功能 | 功能暂未完善 | 阻塞
| 01_功能测试 | 1.4.1_Others测试 | 隔离度检测功能 | 功能暂未完善 | 阻塞
| 01_功能测试 | 1.4.1_Others测试 | 在线烧写 | 此次不作测试 | 未执行
| 01_功能测试 | 1.4.1_Others测试 | flash擦写次数_复位 | 此次不作测试 | 未执行
| 01_功能测试 | 1.4.1_Others测试 | flash擦写次数_升级 | 此次不作测试 | 未执行
| 01_功能测试 | 1.4.1_Others测试 | flash擦写次数_上电 | 此次不作测试 | 未执行
| 01_功能测试 | 1.4.1_Others测试 | flash擦写次数_[12/24]小时业务 【5*24】 | 此次不作测试 | 未执行
| 01_功能测试 | 1.4.1_Others测试 | 联动测试_干节点告警模板 | 用户自定义配置后，dashboard界面干接点面板名称该如何显示需要确认 | 阻塞 | 2023.5.22 | RX11_A0AV01.00.01.07_0h
| 01_功能测试 | 1.4.1_Others测试 | 联动测试_Carrier mode |  | 通过 | 2023.5.24 | RX11_A0AV01.00.01.07_0h
| 01_功能测试 | 1.4.1_Others测试 | 联动测试_频段范围 | CA模式下设置769/775失败 | 失败 | 2023.5.31 | RX11_A0AV01.00.01.07_0m
| 01_功能测试 | 1.4.1_开站流程功能测试 | Channel Information Setting | 功能未完善 | 阻塞
| 01_功能测试 | 1.4.1_开站流程功能测试 | DL Input Test | 1、上行检测门限没有做可设置范围限制及提示，并且设置之后web没有提示设置成功或失败 | 失败 | 2023.5.25 | RX11_A0AV01.00.01.07_0h
| 01_功能测试 | 1.4.1_开站流程功能测试 | UL Input Test | 功能未完善 | 阻塞
| 01_功能测试 | 1.4.1_开站流程功能测试 | Suggestion | 功能未完善 | 阻塞
| 01_功能测试 | 1.4.1_开站流程功能测试 | Suggestion Result | 功能未完善 | 阻塞
| 01_功能测试 | 1.4.1_管理测试_升级测试 | 本地升级 | 新旧版本升级：M68RX11_A0AV01.00.01.03_on、M68RX11_A0AV01.00.01.05_31、M68RX11_A0AV01.00.01.06_13_2升级成功，但是从较旧版本升级至最新版本,还是建议恢复出厂已规避某些随机性问题 | 阻塞 | 2023.5.29 | RX11_A0AV01.00.01.07_0h
| 01_功能测试 | 1.4.1_管理测试_升级测试 | 本地升级_升级包不完整 |  | 通过 | 2023.5.31 | RX11_A0AV01.00.01.07_0m
| 01_功能测试 | 1.4.1_管理测试_升级测试 | 本地升级_其它格式升级包 |  | 通过 | 2023.5.31 | RX11_A0AV01.00.01.07_0m
| 01_功能测试 | 1.4.1_管理测试_升级测试 | 文件属性异常时升级 |  | 通过 | 2023.5.31 | RX11_A0AV01.00.01.07_0m
| 01_功能测试 | 1.4.1_管理测试_升级测试 | 非法文件升级 |  | 通过 | 2023.5.31 | RX11_A0AV01.00.01.07_0m
| 01_功能测试 | 1.4.1_管理测试_升级测试 | 升级过程中拔网线 |  | 通过 | 2023.5.31 | RX11_A0AV01.00.01.07_0m
| 01_功能测试 | 1.4.1_管理测试_升级测试 | 升级过程中断电 |  | 通过 | 2023.5.31 | RX11_A0AV01.00.01.07_0m
| 01_功能测试 | 1.4.2_管理测试_Device Information | Dev Info |  | 通过 | 2023.5.23 | RX11_A0AV01.00.01.07_0h
| 01_功能测试 | 1.4.2_管理测试_Device Information | Serial Num |  | 通过 | 2023.5.23 | RX11_A0AV01.00.01.07_0h
| 01_功能测试 | 1.4.2_管理测试_Device Information | Dev ID |  | 通过 | 2023.5.23 | RX11_A0AV01.00.01.07_0h
| 01_功能测试 | 1.4.2_管理测试_Device Information | Site ID |  | 通过 | 2023.5.23 | RX11_A0AV01.00.01.07_0h
| 01_功能测试 | 1.4.2_管理测试_Device Information | Dev Model |  | 通过 | 2023.5.23 | RX11_A0AV01.00.01.07_0h
| 01_功能测试 | 1.4.2_管理测试_Device Information | Device Band/Region Configuration | CA模式下设置769/775失败 | 失败 | 2023.5.31 | RX11_A0AV01.00.01.07_0m
| 01_功能测试 | 1.4.2_管理测试_Device Information | Carrier Mode | 高抑制切换为低时延制式之后，更改了PA Shutdown Alarm~DL 800/700、Summary Alarm、Digital Clock Lock Alarm的使能状态（原为不使能）--杨凌锋 | 失败 | 2023.5.31 | RX11_A0AV01.00.01.07_0m
| 01_功能测试 | 1.4.2_管理测试_Device Information | Latitude |  | 通过 | 2023.5.23 | RX11_A0AV01.00.01.07_0h
| 01_功能测试 | 1.4.2_管理测试_Device Information | Longitude |  | 通过 | 2023.5.23 | RX11_A0AV01.00.01.07_0h
| 01_功能测试 | 1.4.2_管理测试_Device Information | Date/Time |  | 通过 | 2023.5.23 | RX11_A0AV01.00.01.07_0h
| 01_功能测试 | 1.4.2_管理测试_Device Information | IP Address |  | 通过 | 2023.5.23 | RX11_A0AV01.00.01.07_0h
| 01_功能测试 | 1.4.2_管理测试_Device Information | Netmask |  | 通过 | 2023.5.23 | RX11_A0AV01.00.01.07_0h
| 01_功能测试 | 1.4.2_管理测试_Device Information | Gateway |  | 通过 | 2023.5.23 | RX11_A0AV01.00.01.07_0h
| 01_功能测试 | 1.4.2_管理测试_Device Information | MAC Address |  | 通过 | 2023.5.23 | RX11_A0AV01.00.01.07_0h
| 01_功能测试 | 1.4.2_管理测试_Device Information | System Version |  | 通过 | 2023.5.23 | RX11_A0AV01.00.01.07_0h
| 01_功能测试 | 1.4.2_管理测试_Device Information | Backup Switch | BDA3.0不涉及 | 未执行
| 01_功能测试 | 1.4.2_管理测试_Device Information | Backup Mode | BDA3.0不涉及 | 未执行
| 01_功能测试 | 1.4.2_管理测试_Device Information | Backup Status | BDA3.0不涉及 | 未执行
| 01_功能测试 | 1.4.3_管理测试_User Management | Password | debug账号无法更改admin账号密码-QX000163177 | 阻塞 | 2023.5.25 | RX11_A0AV01.00.01.07_0h
| 01_功能测试 | 1.4.3_管理测试_User Management | UserInfo |  | 通过 | 2023.5.25 | RX11_A0AV01.00.01.07_0h
| 01_功能测试 | 1.4.3_管理测试_User Management | LoginInfo |  | 通过 | 2023.5.25 | RX11_A0AV01.00.01.07_0h
| 01_功能测试 | 1.4.5_Factory Setting测试 | Factory Setting_Factory Setting Lock | BDA3.0不涉及 | 未执行
| 01_功能测试 | 1.4.5_Factory Setting测试 | Factory Setting_Serial Num |  | 通过 | 2023.5.23 | RX11_A0AV01.00.01.07_0h
| 01_功能测试 | 1.4.5_Factory Setting测试 | Factory Setting_MAC Address | 只读 | 通过 | 2023.5.23 | RX11_A0AV01.00.01.07_0h
| 01_功能测试 | 1.4.5_Factory Setting测试 | Factory Setting_IP Address |  | 通过 | 2023.5.23 | RX11_A0AV01.00.01.07_0h
| 01_功能测试 | 1.4.5_Factory Setting测试 | Factory Setting_Dev ID |  | 通过 | 2023.5.23 | RX11_A0AV01.00.01.07_0h
| 01_功能测试 | 1.4.5_Factory Setting测试 | Factory Setting_Site ID |  | 通过 | 2023.5.23 | RX11_A0AV01.00.01.07_0h
| 01_功能测试 | 1.4.5_Factory Setting测试 | Factory Setting_Dev Model |  | 通过 | 2023.5.23 | RX11_A0AV01.00.01.07_0h
| 01_功能测试 | 1.4.5_Factory Setting测试 | Factory Setting_Dev Info |  | 通过 | 2023.5.23 | RX11_A0AV01.00.01.07_0h
| 01_功能测试 | 1.4.5_Factory Setting测试 | Factory Setting_PA Protection Switch |  | 通过 | 2023.5.23 | RX11_A0AV01.00.01.07_0h
| 01_功能测试 | 1.4.5_Factory Setting测试 | Factory Setting_Device Band/Region Configuration | CA模式下设置769/775失败 | 失败 | 2023.5.31 | RX11_A0AV01.00.01.07_0m
| 01_功能测试 | 1.4.5_Factory Setting测试 | Factory Setting_Pannel 1 SN | 无法设置告警面板的SN号【未提缺陷】 | 失败 | 2023.5.23 | RX11_A0AV01.00.01.07_0h
| 01_功能测试 | 1.4.5_Factory Setting测试 | Factory Setting_Pannel 2 SN |  | 失败 | 2023.5.23 | RX11_A0AV01.00.01.07_0h
| 01_功能测试 | 1.4.5_Factory Setting测试 | Factory Setting_Device Identification Code Prodution |  | 通过 | 2023.5.24 | RX11_A0AV01.00.01.07_0h
| 01_功能测试 | 1.4.5_Factory Setting测试 | Clear Log |  | 通过 | 2023.5.24 | RX11_A0AV01.00.01.07_0h
| 01_功能测试 | 1.4.5_Factory Setting测试 | Charger&Battery_Cut Off TH |  | 通过 | 2023.5.24 | RX11_A0AV01.00.01.07_0h
| 01_功能测试 | 1.4.5_Factory Setting测试 | Charger&Battery_Float Charge Voltage |  | 通过 | 2023.5.24 | RX11_A0AV01.00.01.07_0h
| 01_功能测试 | 1.4.5_Factory Setting测试 | Charger&Battery_Cycle Charge Voltage |  | 通过 | 2023.5.24 | RX11_A0AV01.00.01.07_0h
| 01_功能测试 | 1.4.5_Factory Setting测试 | Charger&Battery_Max Charging Current | 设为5A时，28V对外接口不带载，则电池最大充电电流可达5A；28V对外接口带载时，电池最大充电电流只能到2A | 通过 | 2023.5.24 | RX11_A0AV01.00.01.07_0h
| 01_功能测试 | 1.4.5_Factory Setting测试 | Charger&Battery_Battery Recharge Switch |  | 通过 | 2023.5.24 | RX11_A0AV01.00.01.07_0h
| 01_功能测试 | 1.4.5_Factory Setting测试 | Charger&Battery_Battery Recharge Threshold |  | 通过 | 2023.5.24 | RX11_A0AV01.00.01.07_0h
| 01_功能测试 | 1.4.5_Factory Setting测试 | Charger&Battery_Battery Cycle Switch |  | 通过 | 2023.5.24 | RX11_A0AV01.00.01.07_0h
| 01_功能测试 | 1.4.5_Factory Setting测试 | Charger&Battery_Battery Recharge Cycle |  | 通过 | 2023.5.24 | RX11_A0AV01.00.01.07_0h
| 02_稳定性测试 | 2.1_复位稳定性 | 监控复位测试 | 监控复位1000次，未见掉信号且监控可正常恢复 | 通过 | 2023.5.24 | RX11_A0AV01.00.01.07_0h
| 02_稳定性测试 | 2.1_复位稳定性 | 整板复位测试 | 数字板复位275次，监控和信号正常恢复 | 通过 | 2023.5.16 | RX11_A0AV01.00.01.07_0b
| 02_稳定性测试 | 2.2_升级稳定性 | 升级耗时 |  | 通过 | 2023.5.24 | RX11_A0AV01.00.01.07_0h
| 02_稳定性测试 | 2.2_升级稳定性 | 大包升级稳定性测试 | 测试20次 | 通过 | 2023.5.24 | RX11_A0AV01.00.01.07_0h
| 02_稳定性测试 | 2.3_信号稳定性 | 深起控状态下信号的稳定性 | 信号保持72H，未见掉信号并且信号稳定 | 通过 | 2023.5.15 | RX11_A0AV01.00.01.07_0b
| 02_稳定性测试 | 2.3_信号稳定性 | 监控复位的信号稳定性 | 监控复位500次，未见掉信号且监控可正常恢复 | 通过 | 2023.5.15 | RX11_A0AV01.00.01.07_0b
TC0000279808 | 02_稳定性测试 | 2.4_干接点常规稳定性 | 操作设备情况下，干接点翻转状态应与实际操作动作一致 |  | 通过 | 2023.5.25 | RX11_A0AV01.00.01.07_0h
|  | 2.4_干接点长期误告警稳定性 | 升级稳定性环境 | RX11_A0AV01.00.01.06_13_2之前的版本升级过程中可能会出现异常翻转，只保证RX11_A0AV01.00.01.06_13_2版本之后无问题！ 1、RX11_A0AV01.00.01.06_13_2升级至M68RX11_A0AV01.00.01.07_0q，无异常翻转 2、M68RX11_A0AV01.00.01.07_0q升级至RX11_A0AV01.00.01.06_13_2，无异常翻转 | 通过 | 2023.6.1 | RX11_A0AV01.00.01.07_0q
|  | 2.4_干接点长期误告警稳定性 | 电池充放电稳定性环境 |  | 通过 | 2023.5.25 | RX11_A0AV01.00.01.07_0h
|  | 2.4_干接点长期误告警稳定性 | 电压拉偏稳定性环境 | 此次不作测试 | 未执行
TC0000279806 | 02_稳定性测试 | 2.4_干接点长期误告警稳定性 | 监控复位稳定性环境下 | 监控复位600次，无误告警 | 通过 | 2023.5.23 | RX11_A0AV01.00.01.07_0h
TC0000280185 | 02_稳定性测试 | 2.5_常温及高低温30AH电池充放电稳定性（接不同负载） |  | 借用结论 | 未执行
TC0000280185 | 02_稳定性测试 | 2.5_常温及高低温60AH电池充放电稳定性（接不同负载） |  | 借用结论 | 未执行
TC0000280185 | 02_稳定性测试 | 2.5_常温及高低温100AH电池充放电稳定性（接不同负载） |  | 借用结论 | 未执行
TC0000280187 | 02_稳定性测试 | 2.6_设备不带电池AC上掉电 |  | 上掉电1000次，信号及监控正常恢复，上掉电前后信号稳定 | 通过 | 2023.5.22 | RX11_A0AV01.00.01.07_0h
TC0000280184 | 02_稳定性测试 | 2.7_28V供电口稳定性测试 |  | 1、长时间接市电电池充电，对外接电子负载上掉电3000次，信号及EVM稳定 2、长时间断市电电池放电，上掉电1000次，信号及EVM稳定 | 通过 | 2023.5.25 | RX11_A0AV01.00.01.07_0h
| 安全红线 | 安全红线 | 账号清单检查 |  | 未执行
| 安全红线 | 安全红线 | 网络接口和默认端口清单检查 |  | 未执行
| 安全红线 | 安全红线 | 口令禁止明文存储 |  | 未执行
| 安全红线 | 安全红线 | 管理平面通道传输保护 |  | 未执行
| 安全红线 | 安全红线 | 人机接口认证 |  | 未执行
| 安全红线 | 安全红线 | 口令符合度检查 |  | 未执行
| 安全红线 | 安全红线 | 口令复杂度检查 |  | 未执行
| 安全红线 | 安全红线 | 密钥禁止硬编码 |  | 未执行
| 安全红线 | 安全红线 | 隐藏密码显示 |  | 未执行
| 安全红线 | 安全红线 | 禁止输入框口令拷出 |  | 未执行
| 安全红线 | 安全红线 | 登录失败提示信息限制 |  | 未执行
| 安全红线 | 安全红线 | 登录失败错误码限制 |  | 未执行
| 安全红线 | 安全红线 | 口令防暴力破解机制_锁定账号 |  | 未执行
| 安全红线 | 安全红线 | 静态代码扫描 |  | 未执行
| 安全红线 | 安全红线 | 漏洞扫描_绿盟 |  | 未执行
| 安全红线 | 安全红线 | 漏洞扫描_Nessus |  | 未执行
密级
机密
密级
机密
密级
机密
密级
机密
密级
机密